## REKAPITULACIJA
REKAPITULACIJA
DSŠ LENDAVA - ODPRAVA NAPAK PO POROČILU IRMA - DN: 02-152-18/DV, JULIJ 2018
A. | PRIPRAVLJALNA DELA
B. | ODPRAVA NAPAK ZARADI ZAMAKANJA V PREDELU STREHE
C. | NEPREDVIDENA DELA
SKUPAJ "NA ENOTO MERE" brez DDV:

## 1. POPIS DSŠ Lendava, 07-2018
POPIS ODPRAVE NAPAK NA OBJEKTU "DVOJEZIČNA SREDNJA ŠOLA LENDAVA" - ŠPORTNA DVORANA
Poz.št. | Opis pozicije | Količina | Cena / enoto | SKUPAJ
OPOZORILO!
IZVAJALEC MORA PRED PRIČETKOM DEL OBVEZNO PREVERITI VSE MERE NA OBJEKTU!
IZVAJALEC DEL MORA SKLADNO Z ZAKONOM O GRADITVI OBJEKTOV (ZGO-I) VGRAJEVATI USTREZNE GRADBENE PROIZVODE IN SI PRED NJIHOVO VGRADNJO PRIDOBITI POTRDITEV S STRANI PRISTOJNEGA PROJEKTANTA, NADZORNEGA INŽENIRJA S STRANI INVESTITORJA
Enota cene mora vsebovati:
vsa potrebna pripravljalna dela
vsa potrebna merjenja na objektu
vse potrebne transporte do mesta vgrajevanja
skladiščenje materiala na gradbišču
atestiranje materialov in dokazovanje kvalitete z atesti
vso potrebno delo za dokončanje izdelka
vsa potrebna pomožna sredstva na objektu kot so lestve, zaščitne ograje, itd.
terminsko usklajevanje del z uporabnikom objekta
popravilo eventuelne povzročene škode na objektu zaradi izvajanja sanacijskih del
čiščenje in odvoz odvečnega materiala v stalno deponijo,
plačilo komunalnega prispevka za stalno deponijo odpadnega materiala.
dostavo vse potrebne dokazne dokumentacije o materialih za potrebe potrditve in arhiviranja na strani naročnika, skladno z ZGO in Zakonom o gradbenih proizvodih.
Pri izvedbi del je treba upoštevati vsa zakonska določila s področja varnosti in zdravja pri delu, Pravilnik o varstvu pri gradbenem delu, Zakon o varstvu pred požarom in Zakon o varstvu okolja.
Poz.št. | Opis pozicije | Količina | Cena / enoto | SKUPAJ
A. | PRIPRAVLJALNA DELA
A.1 | Pomožne objekte (kontejnerji, itd.) in območja posegov je potrebno po potrebi ograditi z zaščitno ograjo in vrati za prehod, v skupni dolžini ca 50,0 m Pavšal
| kos | 1 |  | 0
A.2 | Ureditev gradbišča
Izvajalec je dolžan v skladu s tehničnimi in varnostnimi predpisi zagotoviti ustrezno zavarovanje in ureditev delovišča, urediti primerno začasno ograjeno deponijo, zagotoviti ustrezen zunanji vertikalni transport in zunanji dostop na streho ter dela izvajati tako, da bo v najmanjši meri motena normalna raba objekta. Za dovoz je potrebno uporabiti samo utrjene površine, v primeru, da bo poškodovanja obstoječe ureditve, jo je potrebno po zaključenih delih urediti v prvotno stanje. Pripravljalna dela, ki vključujejo zavarovanje gradbišča, izvajanje ukrepov varstva pri delu, postavitev začasnih objektov in instalacijskih priključkov, prometna signalizacija. Pavšal
| kos | 1 |  | 0
A.3 | Dobava in montaža gradbiščne in razlagalne table dimenzije 100x150 cm (v skladu z Navodili organa upravljanja za informiranje in obveščanje javnosti).
| kpl | 1 |  | 0
A.4 | Oprema gradbišča z navodili, napisi, omarico za prvo pomoč,... Pavšal
| kos | 1 |  | 0
| A - Skupaj |  |  | 0
Poz.št. | Opis pozicije | Količina | Cena / enoto | SKUPAJ
B. | ODPRAVA NAPAK ZARADI ZAMAKANJA V PREDELU STREHE
Pri vseh delih je zajeta dobava in vgradnja materialov, vključno z vsemi potrebnimi pomožnimi sredstvi (odri, lestve itd…).
B.1 | Demontaža / odstranitev pločevinaste kape po celotni dolžini zidov telovadnice (skupna dolžina L=159,58 in širina ca. 55cm), vključno z vsemi obrobnimi pločevinami in začasnim odklopom obstoječega strelovoda (priklop strelovoda na obstoječo pločevinasto kapo, ponovnim priklopom po končanju sanacijskih del na novo pločevinasto kapo ter z stroški odvoza in plačilom prispevkov stalnega deponiranja
| m1 | 160 |  | 0
B.2 | Izvedba reza termoplastične PVC hidroizolacije v predelu sonde S2, v obliki pravokotnika dimenzij ca 2 m x 5 m (odvisno od ugotovljene oz. prisotne vlage na parni zapori), čim bolj proti S zidu, tako, da so prebojna mesta od zgornjega (rob proti slemenu) odmaknjena vsaj 2 m, odmik od vzdolžnih robov naj znaša levo in desno vsaj 1 m
| m2 | 10 |  | 0
B.3 | Sledi odstranitev zgornjega (prvega) in spodnjega (drugega) sloja toplotne izolacije skupne deb. 18cm, vključno s stroški odvoza in plačilom prispevkov stalnega deponiranja
| m3 | 1.8 |  | 0
B.4 | Očiščenje zgornje površine obstoječe parne zapore in pregled stanja (nepoškodovanost). V kolikor se ugotovijo poškodbe se te mora pred nadaljevanjem del zatesnit, skladno z navodili proizvajalca obstoječe parne zapore
| m2 | 10 |  | 0
B.5 | Dobava in vgradnja nove toplotne izolacije iz mineralne volne (enakovredna toplotni izolaciji, ki je predvidena po osnovnem projektu). Upoštevati je treba izvedbo polaganja s 50% zamaknjenim spojem med zgornjim in spodnjim slojem toplotne izolacije.
| m3 | 1.8 |  | 0
B.6 | Dobava in vgradnja nove galvanizirane jeklene pločevine, laminirana z 0,8 mm površinsko membrano Sikaplan® S, širine 1,0m (Sika-Trocal® Metal Coil Type S). Predmetna pločevina se vgradi, v liniji predhodno izvedenega reza PVC membrane (pas v širini 0,5m sega pod obstoječo PVC membranu, pas v širini 0,5m sega pod novo, v nadaljevanju nameščeno, PVC membrano (SIKAPLAN 15G)
| m1 | 12.1 |  | 0
B.7 | Očiščenje in priprava vseh površin za varjenje termoplastične PVC hidroizolacijske folije, ojačane s sintetični vlakni; izvede se varjenje med obstoječo in novo PVC folijo ter varjenje na vse novo vgrajene profile) OPOMBA: očiščenje in priprava vseh površin se izvede skladno z navodili proizvajalca termoplastične PVC hidroizolacijske folije Pavšal
| m2 | 4.84 |  | 0
B.8 | Na predhodno očiščene in pripravljene površine se izvede varjenje obstoječe PVC membrane na novo dobavljeno in vgrajeno jekleno pločevino (glej tč. B.6), skladno z navodili proizvajalca. Opomba: obstoječa PVC membrana se na novo pločevino privari na spodnji strani obstoječe PVC membrane
| m1 | 12.1 |  | 0
B.9 | Dobava in vgradnja nove PVC membrane deb. 1,5mm (SIKAPLAN 15G), v predelu predhodno odstranjene PVC membrane, ki se skladno z navodili proizvajalca privari na predhodno vgrajeno pločevino (glej tč. B.6). Opomba: stik med novo in obstoječo PVC membrano se izvede na predhodno očiščene in pripravljene površine in na način, da se zagotavlja tesno prileganje v prečni in vzdolžni smeri
| m2 | 10 |  | 0
B.10 | Dobava in vgradnja novega traku PVC membrane deb. 1,5mm (SIKAPLAN 15G), v predelu linije stika obstoječa / nova PVC membrana, širine min. 20cm (10cm levo in 10cm desno od linij estika) Opomba: vgradnja traku se izvede na predhodno očiščene in pripravljene površine, skladno z navodili proizvajalca
| m1 | 13 |  | 0
B.11 | Dobava in vgradnja nove pločevinaste kape, razvite širine ca. 68,5cm in dolžine 160m, po celotnem obodu zunanjih zidov po sistemu klip-klap, kjer se sidranje izvede s pomočjo vijačenja sidrnih profilov v obstoječ zid in nato izvedba namestitve zaključne pločevine, ki ob nežnemu potisku proti predhodno nameščenim sidernim profilom "zaskoči" oz. se fiksira
| m1 | 160 |  | 0
| B - Skupaj |  |  | 0